## Metadata
Parameter | Value | Classification
Watershed area (km2) | 150.5 | Essential
Storm duration (hours) | 6 | Essential
Storm type | SCS | Not used
Maximum intensity (mm/h) | 25 | Not used
Runoff coefficient | 0.65 | Not used
Peak factor | 1.5 | Not used
Time step (hours) | 0.5 | Not used
CN (Curve Number NRCS) | 82 | Recommended
L_cauce_km | 28.36 | Recommended
S_pendiente_m_m | 0.0073 | Recommended
H_desnivel_m | 207 | Recommended
R_clark_h | NULL | Optional
v_GIUH_m_s | 1 | Optional
Rb_Strahler | 4.5 | Optional
Rl_Strahler | 2 | Optional
Tc estimated Kirpich (hours) | 2.5 | Not used (Reference)
Generation date | 2026-04-21 17:29:26 | Not used (traceability)
Important note | DIRECT RUNOFF HYDROGRAPH (BASEFLOW = 0) | Not used (Documentation)

## Hyetograph
Time_hours | Precipitation_mmh
0 | 0.5
0.5 | 0.708
1 | 2.5
1.5 | 4.062
2 | 7.5
2.5 | 13.75
3 | 25
3.5 | 22.222
4 | 15.278
4.5 | 10
5 | 5.833
5.5 | 3
6 | 0.5
6.5 | 0
7 | 0
7.5 | 0
8 | 0
8.5 | 0
9 | 0
9.5 | 0
10 | 0
10.5 | 0
11 | 0
11.5 | 0
12 | 0
12.5 | 0
13 | 0
13.5 | 0
14 | 0

## Hydrograph
Time_hours | Discharge_m3s
0 | 0
0.5 | 0.007
1 | 0.02
1.5 | 0.036
2 | 0.056
2.5 | 0.078
3 | 0.103
3.5 | 0.13
4 | 0.159
4.5 | 0.189
5 | 0.222
5.5 | 0.256
6 | 0.291
6.5 | 0.329
7 | 0.367
7.5 | 0.407
8 | 0.449
8.5 | 0.491
9 | 0.535
9.5 | 0.581
10 | 0.627
10.5 | 0.675
11 | 0.723
11.5 | 0.773
12 | 0.824
12.5 | 0.876
13 | 0.929
13.5 | 0.984
14 | 1.039
14.5 | 1.095
15 | 1.152
15.5 | 1.21
16 | 1.269
16.5 | 1.329
17 | 1.39
17.5 | 1.452
18 | 1.514
18.5 | 1.578
19 | 1.642
19.5 | 1.707
20 | 1.774
20.5 | 1.84
21 | 1.908
21.5 | 1.977
22 | 2.046
22.5 | 2.116
23 | 2.187
23.5 | 2.259
24 | 2.331
24.5 | 2.405
25 | 2.479
25.5 | 2.553
26 | 2.629