## Metadatos
Parametro | Valor | Clasificacion
Area de la cuenca (km2) | 150.5 | Esencial
Duracion de tormenta (horas) | 6 | Esencial
Tipo de tormenta | SCS | No usado
Intensidad maxima (mm/h) | 25 | No usado
Coeficiente de escorrentia | 0.65 | No usado
Factor de pico | 1.5 | No usado
Paso temporal (horas) | 0.5 | No usado
CN (Numero de Curva NRCS) | 82 | Recomendado
L_cauce_km | 28.36 | Recomendado
S_pendiente_m_m | 0.0073 | Recomendado
H_desnivel_m | 207 | Recomendado
R_clark_h | NULL | Limitado
v_GIUH_m_s | 1 | Limitado
Rb_Strahler | 4.5 | Limitado
Rl_Strahler | 2 | Limitado
Tc estimado Kirpich (horas) | 2.5 | No usado (Referencia)
Fecha de generacion | 2026-04-21 17:29:26 | No usado (trazabilidad)
Nota importante | HIDROGRAMA DE ESCORRENTIA DIRECTA (CAUDAL BASE = 0) | No usado (Documentacion)

## Hietograma
Tiempo_horas | Precipitacion_mmh
0 | 0.5
0.5 | 0.708
1 | 2.5
1.5 | 4.062
2 | 7.5
2.5 | 13.75
3 | 25
3.5 | 22.222
4 | 15.278
4.5 | 10
5 | 5.833
5.5 | 3
6 | 0.5
6.5 | 0
7 | 0
7.5 | 0
8 | 0
8.5 | 0
9 | 0
9.5 | 0
10 | 0
10.5 | 0
11 | 0
11.5 | 0
12 | 0
12.5 | 0
13 | 0
13.5 | 0
14 | 0

## Hidrograma
Tiempo_horas | Caudal_m3s
0 | 0
0.5 | 0.007
1 | 0.02
1.5 | 0.036
2 | 0.056
2.5 | 0.078
3 | 0.103
3.5 | 0.13
4 | 0.159
4.5 | 0.189
5 | 0.222
5.5 | 0.256
6 | 0.291
6.5 | 0.329
7 | 0.367
7.5 | 0.407
8 | 0.449
8.5 | 0.491
9 | 0.535
9.5 | 0.581
10 | 0.627
10.5 | 0.675
11 | 0.723
11.5 | 0.773
12 | 0.824
12.5 | 0.876
13 | 0.929
13.5 | 0.984
14 | 1.039
14.5 | 1.095
15 | 1.152
15.5 | 1.21
16 | 1.269
16.5 | 1.329
17 | 1.39
17.5 | 1.452
18 | 1.514
18.5 | 1.578
19 | 1.642
19.5 | 1.707
20 | 1.774
20.5 | 1.84
21 | 1.908
21.5 | 1.977
22 | 2.046
22.5 | 2.116
23 | 2.187
23.5 | 2.259
24 | 2.331
24.5 | 2.405
25 | 2.479
25.5 | 2.553
26 | 2.629